## Sheet1
附件1
2026年赣州市“揭榜挂帅”制项目备选榜单
序号 | 产业领域 | 项目名称 | 企业名称 | 所属县 （市、区） | 愿意支付给揭榜单位的研发资金(万) | 技术难题概述 | 技术攻关后希望达到的预期技术目标 | 技术需求企业联系人
1 | 装备制造 | 高性能X射线探测传感器模组研制与集成 | 赣州好朋友科技股份有限公司 | 经开区 | 500 | 本项目技术攻关将聚焦于：突破ASIC读出芯片与读取电路的设计，优化耦合工艺与软件算法，并实现系统的稳定集成。最终目标是显著提升信号处理效率、降低噪声与功耗、增强抗干扰能力，从而支撑探测器实现高帧率、高稳定性的成像。项目面临以下瓶颈： 1、CsI闪烁体存在光子横向扩散，尤其在厚层结构中光散射严重，导致空间分辨率下降，调制传递函数（MTF）降低； 2、多排PD阵列读出噪声高，大规模集成后电子噪声累积，影响信噪比与低剂量成像性能； 3、ASIC读出芯片集成度低，信号放大与数字化效率不足，功耗高、动态范围有限； 4、读取电路抗干扰能力弱，串扰与电磁噪声抑制不足，制约实时高帧率应用； 5、国产CsI晶体在生长均匀性、缺陷控制等方面一致性差，辐射耐受性与长期稳定性难以满足工业连续运行需求； 6、耦合工艺：现有耦合材料易老化、光损大，抗振防尘能力不足，需确保光/电信号高效传输； 7、软件算法：现有算法处理慢、泛化差，无法适应矿石多变性； 8、系统集成：现有系统抗干扰差、散热除尘不良，现场稳定性低，需在恶劣矿山环境中保障多子系统协同稳定与可维护。 | 项目将实现高性能X射线探测器模组的自主集成与国产化突破：采用像素尺寸0.4mm、排数8行、具备8级TDI功能的探测阵列，搭配国产自主研发的128通道ASIC芯片，可实现1.2lp/mm空间分辨率与5m/s行扫描速度。系统核心性能指标：探测效率≥90%，信噪比＞60dB，能量响应范围20~250keV，丢行率＜1ppm，温漂系数＜0.01%/℃，最小积分时间80μs。同时采用高效通道液冷散热技术，保障整机长期稳定运行，使用寿命突破5年以上。以钨矿为例，可实现识别率>97%，金属回收率>96%。 | 李秋红 15679720810